## 台柜清单
报价清单
需方： |  | 南平二院
供方： | [7 empty] | 报价日期:2020.09.23
序号 | 产品名称 | 规格尺寸（mm） |  |  | 单位 | 数量 | 米数 | 单价（元） | 合计金额（元） | 技术参数
|  | L | W | H |  |  | 台数
房间 |  | 更衣室
1 | 铝木更衣柜 | 900 | 500 | 1800 | 台 | 1 | 1 |  |  | 1.铝木结构，门板15厘E1级中纤密度板中纤板，上下实掩木门。 2.30铝型材框架内嵌12厘E1级中纤密度板，双面均贴三聚氰胺纸，断层采用热熔胶+全自动PVC防水封边处理。 3.带不锈钢挂衣杆+不锈钢法兰。 4.105DTC度铰链（不带缓冲）。 5.地脚：高强度可调地脚，组合结构，地脚材质为高强度尼龙，底部为防滑纹设计，通过钢制镀锌制作的M8*60螺杆连接组合，防震性能好，具有耐腐蚀，抗老化减震及防滑功能，地脚可自由调节高度为0-40mm.
房间 |  | 样本采集室
1 | 钢木记录台 | 450 | 500 | 850 | 台 | 2 | 2 |  |  | 钢木结构：C-Frame+木制悬柜非满柜 1.台面：12.7厚黑色国产实芯理化板（盛富莱），边缘加厚至25.4mm,经直边机磨边，打磨，抛光。 2.钢结构：40*60*1.5方管C型钢架；30*60*1.2横梁；40*40*1.5角铁；经酸洗、磷化、外喷环氧树脂粉末。 3.地脚：高强度可调地脚，组合结构，地脚材质为高强度尼龙，底部为防滑纹设计，通过钢制镀锌制作的M12*60螺杆连接组合，防震性能好，具有耐腐蚀，抗老化减震及防滑功能，地脚可自由调节高度为0-40mm. 4.箱体：15mmE1级环保中纤板双面贴三聚氰胺，断层采用热熔胶+全自动PVC防水封边处理 5.抽面及柜门板：15mmE1级环保中纤板双面贴三聚氰胺，断层采用热熔胶+全自动PVC防水封边处理 6.抽面、门板拉手：采用山字型铝合金暗拉手 7.铰链：采用DTC105度铰链（不带缓冲），弹性好，无噪音，耐腐蚀，使用寿命长 8.导轨：采用DTC14寸三节静音导轨（不带缓冲）三节可拉出承重更强，无噪音，耐腐蚀，使用寿命长
| 边台电源插座 | 钢制底盒+标准二三插座 |  |  | 个 | 8 | 8 |  |  | 1.钢制梯型底盒单面，经酸洗、磷化、外喷环氧树脂粉末 2.标准二三插座 3.墙体引至实验台4平方电源线，每个插座标配1.5M电源线（四平方线三条）
2 | 活动采集台（三抽柜） | 450 | 500 | 850 | 台 | 1 | 1 |  |  | 钢木结构：C-Frame+木制悬柜非满柜 1.台面：12.7厚黑色国产实芯理化板（盛富莱），边缘加厚至25.4mm,经直边机磨边，打磨，抛光。 2.钢结构：40*60*1.5方管C型钢架；30*60*1.2横梁；40*40*1.5角铁；经酸洗、磷化、外喷环氧树脂粉末。 3.地脚：带活动轮，前带刹车 4.箱体：15mmE1级环保中纤板双面贴三聚氰胺，断层采用热熔胶+全自动PVC防水封边处理 5.抽面及柜门板：15mmE1级环保中纤板双面贴三聚氰胺，断层采用热熔胶+全自动PVC防水封边处理 6.抽面、门板拉手：采用山字型铝合金暗拉手 7.铰链：采用DTC105度铰链（不带缓冲），弹性好，无噪音，耐腐蚀，使用寿命长 8.导轨：采用DTC14寸三节静音导轨（不带缓冲）三节可拉出承重更强，无噪音，耐腐蚀，使用寿命长
房间 |  | 试剂准备室
1 | 钢木实验台 | 4150 | 750 | 850 | 台 | 1 | 4.15 |  |  | 钢木结构：C-Frame+木制悬柜非满柜 1.台面：12.7厚黑色国产实芯理化板（盛富莱），边缘加厚至25.4mm,经直边机磨边，打磨，抛光。 2.钢结构：40*60*1.5方管C型钢架；30*60*1.2横梁；40*40*1.5角铁；经酸洗、磷化、外喷环氧树脂粉末。 3.地脚：高强度可调地脚，组合结构，地脚材质为高强度尼龙，底部为防滑纹设计，通过钢制镀锌制作的M12*60螺杆连接组合，防震性能好，具有耐腐蚀，抗老化减震及防滑功能，地脚可自由调节高度为0-40mm. 4.箱体：15mmE1级环保中纤板双面贴三聚氰胺，断层采用热熔胶+全自动PVC防水封边处理 5.抽面及柜门板：15mmE1级环保中纤板双面贴三聚氰胺，断层采用热熔胶+全自动PVC防水封边处理 6.抽面、门板拉手：采用山字型铝合金暗拉手 7.铰链：采用DTC105度铰链（不带缓冲），弹性好，无噪音，耐腐蚀，使用寿命长 8.导轨：采用DTC14寸三节静音导轨（不带缓冲）三节可拉出承重更强，无噪音，耐腐蚀，使用寿命长
| PP水盆（中）+单联感应 | 500 | 400 | 300 | 套 | 1 | 1 |  |  | 博朗/科恩；水盆A5007/单联单冷感应水龙头； 1.含进水软管、下水软管 2.不含存水弯及日丰管
| 存水器 |  |  |  | 套 | 1 | 1 |  |  | 博朗；标配1.5米ø50PVC管，90度弯头2个
| 台式单头洗眼器 |  |  |  | 套 | 1 | 1 |  |  | 博朗/科恩；1.含进水软管
| 边台电源插座 | 钢制底盒+标准二三插座 |  |  | 个 | 4 | 4 |  |  | 1.钢制梯型底盒单面，经酸洗、磷化、外喷环氧树脂粉末 2.标准二三插座 3.墙体引至实验台4平方电源线，每个插座标配1.5M电源线（四平方线三条）
房间 |  | 样本制备室
1 | 钢木实验台 | 4100 | 750 | 850 | 台 | 1 | 4.1 | 0 |  | 钢木结构：C-Frame+木制悬柜非满柜 1.台面：12.7厚黑色国产实芯理化板（盛富莱），边缘加厚至25.4mm,经直边机磨边，打磨，抛光。 2.钢结构：40*60*1.5方管C型钢架；30*60*1.2横梁；40*40*1.5角铁；经酸洗、磷化、外喷环氧树脂粉末。 3.地脚：高强度可调地脚，组合结构，地脚材质为高强度尼龙，底部为防滑纹设计，通过钢制镀锌制作的M12*60螺杆连接组合，防震性能好，具有耐腐蚀，抗老化减震及防滑功能，地脚可自由调节高度为0-40mm. 4.箱体：15mmE1级环保中纤板双面贴三聚氰胺，断层采用热熔胶+全自动PVC防水封边处理 5.抽面及柜门板：15mmE1级环保中纤板双面贴三聚氰胺，断层采用热熔胶+全自动PVC防水封边处理 6.抽面、门板拉手：采用山字型铝合金暗拉手 7.铰链：采用DTC105度铰链（不带缓冲），弹性好，无噪音，耐腐蚀，使用寿命长 8.导轨：采用DTC14寸三节静音导轨（不带缓冲）三节可拉出承重更强，无噪音，耐腐蚀，使用寿命长
| PP水盆（中）+单联感应 | 500 | 400 | 300 | 套 | 1 | 1 |  |  | 博朗/科恩；水盆A5007/单联单冷感应水龙头； 1.含进水软管、下水软管 2.不含存水弯及日丰管
| 存水器 |  |  |  | 套 | 1 | 1 |  |  | 博朗；标配1.5米ø50PVC管，90度弯头2个
| 台式单头洗眼器 |  |  |  | 套 | 1 | 1 |  |  | 博朗/科恩；1.含进水软管
| 边台电源插座 | 钢制底盒+标准二三插座 |  |  | 个 | 4 | 4 |  |  | 1.钢制梯型底盒单面，经酸洗、磷化、外喷环氧树脂粉末 2.标准二三插座 3.墙体引至实验台4平方电源线，每个插座标配1.5M电源线（四平方线三条）
房间 |  | 扩增室
1 | 钢木实验台 | 2200 | 750 | 850 | 台 | 1 | 2.2 |  |  | 钢木结构：C-Frame+木制悬柜非满柜 1.台面：12.7厚黑色国产实芯理化板（盛富莱），边缘加厚至25.4mm,经直边机磨边，打磨，抛光。 2.钢结构：40*60*1.5方管C型钢架；30*60*1.2横梁；40*40*1.5角铁；经酸洗、磷化、外喷环氧树脂粉末。 3.地脚：高强度可调地脚，组合结构，地脚材质为高强度尼龙，底部为防滑纹设计，通过钢制镀锌制作的M12*60螺杆连接组合，防震性能好，具有耐腐蚀，抗老化减震及防滑功能，地脚可自由调节高度为0-40mm. 4.箱体：15mmE1级环保中纤板双面贴三聚氰胺，断层采用热熔胶+全自动PVC防水封边处理 5.抽面及柜门板：15mmE1级环保中纤板双面贴三聚氰胺，断层采用热熔胶+全自动PVC防水封边处理 6.抽面、门板拉手：采用山字型铝合金暗拉手 7.铰链：采用DTC105度铰链（不带缓冲），弹性好，无噪音，耐腐蚀，使用寿命长 8.导轨：采用DTC14寸三节静音导轨（不带缓冲）三节可拉出承重更强，无噪音，耐腐蚀，使用寿命长
| 钢木实验台 | 1200 | 750 | 850 | 台 | 1 | 1.2 |  |  | 钢木结构：C-Frame+木制悬柜非满柜 1.台面：12.7厚黑色国产实芯理化板（盛富莱），边缘加厚至25.4mm,经直边机磨边，打磨，抛光。 2.钢结构：40*60*1.5方管C型钢架；30*60*1.2横梁；40*40*1.5角铁；经酸洗、磷化、外喷环氧树脂粉末。 3.地脚：高强度可调地脚，组合结构，地脚材质为高强度尼龙，底部为防滑纹设计，通过钢制镀锌制作的M12*60螺杆连接组合，防震性能好，具有耐腐蚀，抗老化减震及防滑功能，地脚可自由调节高度为0-40mm. 4.箱体：15mmE1级环保中纤板双面贴三聚氰胺，断层采用热熔胶+全自动PVC防水封边处理 5.抽面及柜门板：15mmE1级环保中纤板双面贴三聚氰胺，断层采用热熔胶+全自动PVC防水封边处理 6.抽面、门板拉手：采用山字型铝合金暗拉手 7.铰链：采用DTC105度铰链（不带缓冲），弹性好，无噪音，耐腐蚀，使用寿命长 8.导轨：采用DTC14寸三节静音导轨（不带缓冲）三节可拉出承重更强，无噪音，耐腐蚀，使用寿命长
| 钢木转角台 | 1000 | 1000 | 850 | 台 | 1 | 1 |  |  | 钢木结构：C-Frame+木制悬柜非满柜 1.台面：12.7厚黑色国产实芯理化板（盛富莱），边缘加厚至25.4mm,经直边机磨边，打磨，抛光。 2.钢结构：40*60*1.5方管C型钢架；30*60*1.2横梁；40*40*1.5角铁；经酸洗、磷化、外喷环氧树脂粉末。 3.地脚：高强度可调地脚，组合结构，地脚材质为高强度尼龙，底部为防滑纹设计，通过钢制镀锌制作的M12*60螺杆连接组合，防震性能好，具有耐腐蚀，抗老化减震及防滑功能，地脚可自由调节高度为0-40mm. 4.箱体：15mmE1级环保中纤板双面贴三聚氰胺，断层采用热熔胶+全自动PVC防水封边处理 5.柜门板：15mmE1级环保中纤板双面贴三聚氰胺，断层采用热熔胶+全自动PVC防水封边处理 6.门板拉手：采用山字型铝合金暗拉手 7.铰链：采用DTC105度铰链（不带缓冲），弹性好，无噪音，耐腐蚀，使用寿命长
| 边台电源插座 | 钢制底盒+标准二三插座 |  |  | 个 | 5 | 5 |  |  | 1.钢制梯型底盒单面，经酸洗、磷化、外喷环氧树脂粉末 2.标准二三插座 3.墙体引至实验台4平方电源线，每个插座标配1.5M电源线（四平方线三条）
| PP水盆（中）+单联感应 | 500 | 400 | 300 | 套 | 1 | 1 |  |  | 博朗/科恩；水盆A5007/单联单冷感应水龙头； 1.含进水软管、下水软管 2.不含存水弯及日丰管
| 存水器 |  |  |  | 套 | 1 | 1 |  |  | 博朗；标配1.5米ø50PVC管，90度弯头2个
| 台式单头洗眼器 |  |  |  | 套 | 1 | 1 |  |  | 博朗/科恩；1.含进水软管
房间 |  | 分析室
1 | 钢木实验台 | 2750 | 750 | 850 | 台 | 1 | 2.75 |  |  | 钢木结构：C-Frame+木制悬柜非满柜 1.台面：12.7厚黑色国产实芯理化板（盛富莱），边缘加厚至25.4mm,经直边机磨边，打磨，抛光。 2.钢结构：40*60*1.5方管C型钢架；30*60*1.2横梁；40*40*1.5角铁；经酸洗、磷化、外喷环氧树脂粉末。 3.地脚：高强度可调地脚，组合结构，地脚材质为高强度尼龙，底部为防滑纹设计，通过钢制镀锌制作的M12*60螺杆连接组合，防震性能好，具有耐腐蚀，抗老化减震及防滑功能，地脚可自由调节高度为0-40mm. 4.箱体：15mmE1级环保中纤板双面贴三聚氰胺，断层采用热熔胶+全自动PVC防水封边处理 5.抽面及柜门板：15mmE1级环保中纤板双面贴三聚氰胺，断层采用热熔胶+全自动PVC防水封边处理 6.抽面、门板拉手：采用山字型铝合金暗拉手 7.铰链：采用DTC105度铰链（不带缓冲），弹性好，无噪音，耐腐蚀，使用寿命长 8.导轨：采用DTC14寸三节静音导轨（不带缓冲）三节可拉出承重更强，无噪音，耐腐蚀，使用寿命长
| 钢木实验台 | 1200 | 750 | 850 | 台 | 1 | 1.2 |  |  | 钢木结构：C-Frame+木制悬柜非满柜 1.台面：12.7厚黑色国产实芯理化板（盛富莱），边缘加厚至25.4mm,经直边机磨边，打磨，抛光。 2.钢结构：40*60*1.5方管C型钢架；30*60*1.2横梁；40*40*1.5角铁；经酸洗、磷化、外喷环氧树脂粉末。 3.地脚：高强度可调地脚，组合结构，地脚材质为高强度尼龙，底部为防滑纹设计，通过钢制镀锌制作的M12*60螺杆连接组合，防震性能好，具有耐腐蚀，抗老化减震及防滑功能，地脚可自由调节高度为0-40mm. 4.箱体：15mmE1级环保中纤板双面贴三聚氰胺，断层采用热熔胶+全自动PVC防水封边处理 5.抽面及柜门板：15mmE1级环保中纤板双面贴三聚氰胺，断层采用热熔胶+全自动PVC防水封边处理 6.抽面、门板拉手：采用山字型铝合金暗拉手 7.铰链：采用DTC105度铰链（不带缓冲），弹性好，无噪音，耐腐蚀，使用寿命长 8.导轨：采用DTC14寸三节静音导轨（不带缓冲）三节可拉出承重更强，无噪音，耐腐蚀，使用寿命长
| 钢木转角台 | 1000 | 1000 | 850 | 台 | 1 | 1 |  |  | 钢木结构：C-Frame+木制悬柜非满柜 1.台面：12.7厚黑色国产实芯理化板（盛富莱），边缘加厚至25.4mm,经直边机磨边，打磨，抛光。 2.钢结构：40*60*1.5方管C型钢架；30*60*1.2横梁；40*40*1.5角铁；经酸洗、磷化、外喷环氧树脂粉末。 3.地脚：高强度可调地脚，组合结构，地脚材质为高强度尼龙，底部为防滑纹设计，通过钢制镀锌制作的M12*60螺杆连接组合，防震性能好，具有耐腐蚀，抗老化减震及防滑功能，地脚可自由调节高度为0-40mm. 4.箱体：15mmE1级环保中纤板双面贴三聚氰胺，断层采用热熔胶+全自动PVC防水封边处理 5.柜门板：15mmE1级环保中纤板双面贴三聚氰胺，断层采用热熔胶+全自动PVC防水封边处理 6.门板拉手：采用山字型铝合金暗拉手 7.铰链：采用DTC105度铰链（不带缓冲），弹性好，无噪音，耐腐蚀，使用寿命长
| 边台电源插座 | 钢制底盒+标准二三插座 |  |  | 个 | 5 | 5 |  |  | 1.钢制梯型底盒单面，经酸洗、磷化、外喷环氧树脂粉末 2.标准二三插座 3.墙体引至实验台4平方电源线，每个插座标配1.5M电源线（四平方线三条）
| PP水盆（中）+单联感应 | 500 | 400 | 300 | 套 | 1 | 1 |  |  | 博朗/科恩；水盆A5007/单联单冷感应水龙头； 1.含进水软管、下水软管 2.不含存水弯及日丰管
| 存水器 |  |  |  | 套 | 1 | 1 |  |  | 博朗；标配1.5米ø50PVC管，90度弯头2个
| 台式单头洗眼器 |  |  |  | 套 | 1 | 1 |  |  | 博朗/科恩；1.含进水软管
房间 |  | 洗消室
1 | 钢木实验台 | 1950 | 750 | 850 | 台 | 1 | 1.95 |  |  | 钢木结构：C-Frame+木制悬柜非满柜 1.台面：12.7厚黑色国产实芯理化板（盛富莱），边缘加厚至25.4mm,经直边机磨边，打磨，抛光。 2.钢结构：40*60*1.5方管C型钢架；30*60*1.2横梁；40*40*1.5角铁；经酸洗、磷化、外喷环氧树脂粉末。 3.地脚：高强度可调地脚，组合结构，地脚材质为高强度尼龙，底部为防滑纹设计，通过钢制镀锌制作的M12*60螺杆连接组合，防震性能好，具有耐腐蚀，抗老化减震及防滑功能，地脚可自由调节高度为0-40mm. 4.箱体：15mmE1级环保中纤板双面贴三聚氰胺，断层采用热熔胶+全自动PVC防水封边处理 5.抽面及柜门板：15mmE1级环保中纤板双面贴三聚氰胺，断层采用热熔胶+全自动PVC防水封边处理 6.抽面、门板拉手：采用山字型铝合金暗拉手 7.铰链：采用DTC105度铰链（不带缓冲），弹性好，无噪音，耐腐蚀，使用寿命长 8.导轨：采用DTC14寸三节静音导轨（不带缓冲）三节可拉出承重更强，无噪音，耐腐蚀，使用寿命长
| 钢木实验台 | 2050 | 750 | 850 | 台 | 1 | 2.05 |  |  | 钢木结构：C-Frame+木制悬柜非满柜 1.台面：12.7厚黑色国产实芯理化板（盛富莱），边缘加厚至25.4mm,经直边机磨边，打磨，抛光。 2.钢结构：40*60*1.5方管C型钢架；30*60*1.2横梁；40*40*1.5角铁；经酸洗、磷化、外喷环氧树脂粉末。 3.地脚：高强度可调地脚，组合结构，地脚材质为高强度尼龙，底部为防滑纹设计，通过钢制镀锌制作的M12*60螺杆连接组合，防震性能好，具有耐腐蚀，抗老化减震及防滑功能，地脚可自由调节高度为0-40mm. 4.箱体：15mmE1级环保中纤板双面贴三聚氰胺，断层采用热熔胶+全自动PVC防水封边处理 5.抽面及柜门板：15mmE1级环保中纤板双面贴三聚氰胺，断层采用热熔胶+全自动PVC防水封边处理 6.抽面、门板拉手：采用山字型铝合金暗拉手 7.铰链：采用DTC105度铰链（不带缓冲），弹性好，无噪音，耐腐蚀，使用寿命长 8.导轨：采用DTC14寸三节静音导轨（不带缓冲）三节可拉出承重更强，无噪音，耐腐蚀，使用寿命长
| PP水盆（中）+单联感应 | 500 | 400 | 300 | 套 | 1 | 1 |  |  | 博朗/科恩；水盆A5007/单联单冷感应水龙头； 1.含进水软管、下水软管 2.不含存水弯及日丰管
| PP水盆（大）+单联感应 | 800 | 400 | 300 | 套 | 1 | 1 |  |  | 博朗/科恩；水盆A5007/单联单冷感应水龙头； 1.含进水软管、下水软管 2.不含存水弯及日丰管
| 存水器 |  |  |  | 套 | 1 | 2 |  |  | 博朗；标配1.5米ø50PVC管，90度弯头2个
房间 |  | 更衣室
1 | 铝木更衣柜 | 900 | 500 | 1800 | 台 | 2 | 2 |  |  | 1.铝木结构，门板15厘E1级中纤密度板中纤板，上下实掩木门。 2.30铝型材框架内嵌12厘E1级中纤密度板，双面均贴三聚氰胺纸，断层采用热熔胶+全自动PVC防水封边处理。 3.带不锈钢挂衣杆+不锈钢法兰。 4.105DTC度铰链（不带缓冲）。 5.地脚：高强度可调地脚，组合结构，地脚材质为高强度尼龙，底部为防滑纹设计，通过钢制镀锌制作的M8*60螺杆连接组合，防震性能好，具有耐腐蚀，抗老化减震及防滑功能，地脚可自由调节高度为0-40mm.
2 | 实验凳 |  |  |  | 张 |  |  |  |  | 实验室标准
家具小计（RMB） |  | 0
安装运输卸运费（RMB） |  | 0 | [8 empty] | 暂估价
税额
合计金额（RMB） | [7 empty] | 0 |  | 以上报价含税；含安装、运输、卸运费
备注：以上报价含税；含安装、运输、卸运费。